## 国检评估报告需要排版美化
名表鉴定评估报告单
总组团
1 | 与制造商公示的技术信息和工艺特征比对结果 | 按钮选择：未见异常、基本符合（有改装、后加钻）
2 | 外观成新度 | 按钮选择：未见使用痕迹、轻微使用痕迹、经翻新、较旧、陈旧、残损
3 | 使用可靠性
3.1 | 走时 | 每天 快/慢 _____秒
3.2 | 上条机构和拨针系稳定 | 是、否
3.3 | 正常使用中表针无碰撞 | 是、否
4 | 品牌 | 人工录入
5 | 型号 | 手工录入
6 | 外形尺寸 | n*n______
7 | 已使用年限 | 按钮选择：未使用、低于两年、两年以上、五年以下、五年以上
8 | 建议下次保养时间 | 选择按钮：1年内、2年内、3年内
9 | 腕周 | 人工录入（___mm）
10 | 质量 | 人工录入（___g)
机芯
1 | 机芯类型 | 下拉选择：手动机械、自动机械、石英、液晶石英、光动能、其他
2 | 型号 | 人工录入
3 | 序号 | 人工录入
4 | 原装 | 按钮选择：是、否
5 | 产地 | 下拉选择：瑞士、中国、日本、德国、其他
6 | 可见修复痕迹 | 按钮选择：有、无
7 | 上次保养日期 | 下拉选择：不详、六个月内、一年内、超过一年
8 | 是否接近出厂状态 | 按钮选择：是、否
9 | 磨损程度 | 下拉菜单：未见、一般、较重、严重、露铜
10 | 机芯宝石数 | 人工录入
11 | 摆幅 | 人工录入
12 | 振频 | 人工录入
13 | 功能
13.1 | 日历 | 按钮选择：有、无
13.2 | 星期 | 按钮选择：有、无
13.3 | 周历 | 按钮选择：有、无
13.4 | 月份 | 按钮选择：有、无
13.5 | 月相 | 按钮选择：有、无
13.6 | 年历 | 按钮选择：有、无
13.7 | 万年历 | 按钮选择：有、无
13.8 | 星辰 | 按钮选择：有、无
13.9 | 世界时 | 按钮选择：有、无
13.1 | 陀飞轮 | 按钮选择：有、无
13.11 | 响闹 | 按钮选择：有、无
13.12 | 打簧问表 | 按钮选择：有、无
13.13 | 飞返指针 | 按钮选择：有、无
13.14 | 动力储存 | 按钮选择：有、无
13.15 | 附加时段计时机构（码表） | 按钮选择：有、无
13.16 | 其他 | 手工录入
14 | 贵金属自动陀 | 按钮选择：有、无
15 | 3/4夹板 | 按钮选择：有、无
16 | 夹板雕刻 | 按钮选择：有、无
17 | 镂空机芯 | 按钮选择：有、无
18 | 机芯印记 | 按钮选择：有、无、双印记
19 | 硅游丝 | 按钮选择：有、无
20 | 蓝钢游丝 | 按钮选择：有、无
21 | 无卡度游丝 | 按钮选择：有、无
22 | 双擒纵系统 | 按钮选择：有、无
23 | 同轴系统 | 按钮选择：有、无
24 | 三幅摆轮 | 按钮选择：有、无
25 | 摆轮微调砝码 | 按钮选择：有、无
26 | 贵金属夹板 | 按钮选择：有、无
27 | 机芯打磨 | 下拉选择：日内瓦纹、鱼鳞纹、--
28 | 黄金套筒 | 按钮选择：有、无
29 | 快慢针（调节器） | 按钮选择：有、无
30 | 鹅颈微调 | 按钮选择：有、无
31 | 机芯零件倒角 | 按钮选择：有、无
32 | 金属固机圈 | 按钮选择：有、无
33 | 塑料固机圈 | 按钮选择：有、无
材质
1 | 表壳
1.1 | 原装 | 按钮选择：是、否
1.2 | 表壳号 | 人工录入
1.3 | 表壳材质 | 下拉菜单：钢、银、镀金、钢间金、18k黄金、18k白金、18k红金、铂金、其他____
2 | 表带
2.1 | 原装 | 按钮选择：是、否
2.2 | 表带号 | 人工录入
2.3 | 表带材质 | 下拉菜单：皮、鳄鱼皮、绢、橡胶、钢、银、镀金、钢间金、18k黄金、18k白金、18k红金、铂金、其他____
2.4 | 弹簧 | 按钮选择：原厂、非原厂
2.5 | 穿钉 | 按钮选择：原厂、非原厂
3 | 表扣
3.1 | 表扣号 | 人工录入
3.2 | 表扣材质 | 同表壳材质
4 | 外观宝石镶嵌
4.1 | 可见表壳外观镶嵌 | 下拉选择：无、钻、宝石
4.2 | 可见表扣外观镶嵌 | 下拉选择：无、钻、宝石
4.3 | 可见表带外观镶嵌 | 下拉选择：无、钻、宝石
4.4 | 可见表盘外观镶嵌 | 下拉选择：无、钻、宝石
4.5 | 可见表针外观镶嵌 | 下拉选择：无、钻、宝石
5 | 表盘 | 下拉选择：贵金属表盘、法郎盘、贝母盘、陨石盘、_____
6 | 光谱检查 | 按钮选择：符合、不符合、/
性能
1 | 瞬时日差 | ____s/D
2 | 防水
2.1 | 防水测试 | 按钮选择：合格、/
2.2 | 后盖密封圈老化 | 按钮选择：是、否、/
2.3 | 非防水表 | 按钮选择：是、否
2.4 | 潜水表 | 按钮选择：是、否
3 | 防磁罩 | 按钮选择：有、无
外观成新度检查
1 | 表镜 | 按钮选择：完好、磨损、划伤、磕伤
2 | 前圈 | 按钮选择：完好、磨损、划伤、磕伤
3 | 旋转前圈 | 按钮选择：完好、磨损、划伤、磕伤
4 | 表壳 | 按钮选择：完好、磨损、划伤、磕伤
后盖
5.1 | 后盖 | 按钮选择：完好、磨损、划伤、磕伤
5.2 | 透底后盖 | 按钮选择：是、否
6 | 表带使用程度 | 按钮选择：轻微、中度、建议更换
7 | 表扣 | 按钮选择：完好、磨损、划伤、磕伤
8 | 表针 | 按钮选择：完好、磨损、划伤、磕伤
9 | 按钮 | 按钮选择：完好、磨损、划伤、磕伤
包装物及附件
1 | 表盒 | 按钮选择：有、无
2 | 说明书 | 按钮选择：有、无
3 | 保修卡 | 按钮选择：有、无
4 | 功能附件 | 按钮选择：有、无
5 | 原始购买发票 | 按钮选择：有、无
价格
1 | 初次购买价格
2 | 零售价格
3 | 客户保留价
4 | 二手评估价
检验鉴定保养记录
| 检验鉴定保养记录 | 按钮选择：有、无
备注：表单上还有的内容
| 单位名称 | 留位
| logo | 留位
| 标准高清照片 | 留位
| 爆炸图 | 留位

## 名表鉴定评估报告单
系统识别号： | 京GR180919LO(3) |  |  | 鉴定时间 | 2018.09.19
与制造商公示的技术信息和工艺特征比对结果 |  |  | 未见异常
品牌名称 | 浪琴 | 款式型号 | L1 611 6 | 已使用年限 | 未使用
针数 | 3 | 外形尺寸 | 35 | 腕周（mm) | 200 | 质量（g) | 54.2
使用可靠性（★★★★★★★）
走时（瞬时日差s/d） | 3 |  | 上条机构和拨针系稳定 |  | 是 | 外观连接件开裂 或脱落 | 无
爆炸图 |  |  |  | 外观成新度（★★★★★★★） |  | 未见使用痕迹
|  |  |  | 表镜 | 未见使用痕迹 | 表壳 | 未见使用痕迹
|  |  |  | 前圈 | 未见使用痕迹 | 旋转前圈 | /
|  |  |  | 后盖 | 未见使用痕迹 | 后盖（螺丝）开痕 | 有
|  |  |  | 表扣 | 未见使用痕迹 | 表带 | 可见使用痕迹
|  |  |  | 表冠/按钮 | 未见使用痕迹 | 表针 | 完好
手表材质鉴定
表壳 | 原装 | 未见异常 |  | 表扣 | 原装 | 未见异常
| 表壳号 | 37703911 |  |  | 表扣号 | //
| 表壳材质 | 18K黄金 |  |  | 表扣材质 | 镀金
表带 | 原装 | 未见异常 |  | 外观宝石镶嵌 | 经改装后加钻 | 未见异常
| 表带号 | L682109463
| 表带材质 | 皮
表盘 | 表盘材质 | 金属表盘
机芯鉴定
机芯类型 | 自动机械 | 机芯型号 | // | 机芯序号 | // | 原装 | 是
产地 | 瑞士 | 摆幅 | 300 | 振频 | 28800
机芯工艺
机芯功能 | .........................................
防水性能
防水密封件 | 有 | 防水表 | 是 |  | 潜水表 | 否
包装物及附件
表盒 | 有 | 说明书 | 无 | 保修卡/证 | 无 | 功能附件 | 无
实验室照片
主检鉴定师： |  | 复核鉴定师： |  | 检验地点：中国商业联合会钟表眼镜商品质量监督检测中心 通信地址：北京市东城区建国门南大街五号1103室 电 话：010-65592242
版权所有 侵权必究！
表盘
表壳
表带
表扣
表针